## Лист1
Приложение № 2
Утверждено приказом № 421 от 4 августа 2020 г. Минстроя РФ
СОГЛАСОВАНО: | [9 empty] | УТВЕРЖДАЮ:
"_____" ________________ 2021 года | [12 empty] | "_____" ________________ 2021 года
Наименование редакции сметных нормативов |  |  | Изменения в "Территориальные единичные расценки на капитальный ремонт оборудования. Приморский край" (ТЕРмр 81-06-2001-И1(4)) | [10 empty] | Изменения в "Территориальные единичные расценки на капитальный ремонт оборудования. Приморский край" (ТЕРмр 81-06-2001-И1(4))
Наименование программного продукта |  |  | ПК "ГРАНД-Смета 2021"
МОБУ ООШ № 12 Пожарского муниципального района | [14 empty] | Приморский край, Пожарский район, с. Федосьевка. МОУ ООШ №12.
(наименование стройки)
Капитальный ремонт спортивного зала МОБУ ООШ № 12 Пожарского муниципального района | [15 empty] | Капитальный ремонт спортивного зала МОУ ООШ №12 по адресу с. Федосьевка, Приморского края, Пожарского района
(наименование объекта капитального строительства)
ЛОКАЛЬНЫЙ СМЕТНЫЙ РАСЧЕТ (СМЕТА) № ЛС 02-01-02
Капитальный ремонт спортивного зала МОБУ ООШ № 12 Пожарского муниципального района. Электроосвещение. | [16 empty] | Капитальный ремонт спортивного зала МОУ ООШ №12 по адресу с. Федосьевка, Приморского края, Пожарского района. Электроосвещение.
(наименование конструктивного решения)
Составлен | базисно-индексным | методом
Основание
(проектная и (или) иная техническая документация)
Составлен(а) в текущем (базисном) уровне цен
Сметная стоимость |  | 145.35 | (14,62) | тыс.руб.
в том числе:
| строительных работ | 32.05 | (2,26) | тыс.руб. |  | Средства на оплату труда рабочих |  |  |  |  | 27.96 | (1,01) | тыс.руб.
| монтажных работ | 86.71 | (9,68) | тыс.руб. |  | Нормативные затраты труда рабочих | [5 empty] | 88.11 | чел.час.
| оборудования | 0 | (0) | тыс.руб. |  | Нормативные затраты труда машинистов | [5 empty] | 4.08 | чел.час.
| прочих затрат | 0 | (0) | тыс.руб. |  | Расчетный измеритель конструктивного решения
№ п/п | Обоснование | Наименование работ и затрат |  |  | Единица измерения | Количество |  |  | Сметная стоимость в базисном уровне цен (в текущем уровне цен (гр. 8) для ресурсов, отсутствующих в СНБ), руб. |  |  | Индексы | Сметная стоимость в текущем уровне цен, руб.
[6 empty] | на единицу | коэффициенты | всего с учетом коэффициентов | на единицу | коэффициенты | всего
1 | 2 | 3 |  |  | 4 | 5 | 6 | 7 | 8 | 9 | 10 | 11 | 12
Раздел 1. Электроосвещение спортзала | [17 empty] | Раздел 1. Электроосвещение спортзала
1 | ТЕРр67-3-1 | Демонтаж кабеля |  |  | 4: 100 м; 7: 1,16 | [5 empty] | Демонтаж кабеля
|  | Объем=116 / 100 | [17 empty] | Объем=116 / 100
| 1 | ОТ |  |  | 8: 91.19; 10: 105.78; 11: 27.75; 12: 2935 | [7 empty] | ОТ
| 2 | ЭМ |  |  | 8: 0.32; 10: 0.37; 11: 12.71; 12: 5 | [7 empty] | ЭМ
| 3 | в т.ч. ОТм |  |  | 8: 0.16; 10: 0.19; 11: 27.75; 12: 5 | [7 empty] | в т.ч. ОТм
|  | ЗТ |  |  | 4: чел.-ч; 5: 9,64; 7: 11,1824 | [8 empty] | ЗТ
|  | ЗТм |  |  | 4: чел.-ч; 5: 0,01; 7: 0,0116 | [8 empty] | ЗТм
|  | Итого по расценке |  |  | 8: 91.51; 10: 106.15 | [9 empty] | Итого по расценке
|  | ФОТ |  |  | 10: 105.97; 12: 2940 | [8 empty] | ФОТ
| Приказ Минстроя России № 812/пр от 21.12.2020 Прил. п.101 | НР Электромонтажные работы (ремонтно-строительные) |  |  | 4: %; 5: 91; 7: 91; 10: 96.43; 12: 2675 | [8 empty] | НР Электромонтажные работы (ремонтно-строительные)
| Приказ Минстроя России № 774/пр от 11.12.2020 Прил. п.101 | СП Электромонтажные работы (ремонтно-строительные) |  |  | 4: %; 5: 48; 7: 48; 10: 50.87; 12: 1411 | [8 empty] | СП Электромонтажные работы (ремонтно-строительные)
|  | Всего по позиции |  |  | 10: 253.45; 12: 7026 | [10 empty] | Всего по позиции
2 | ТЕРм08-03-575-01 | Прибор или аппарат |  |  | 4: 1 шт.; 7: 8 | [5 empty] | Прибор или аппарат
| 1 | ОТ |  |  | 8: 13.46; 10: 107.68; 11: 27.75; 12: 2988 | [7 empty] | ОТ
| 4 | М |  |  | 8: 0.57; 10: 4.56; 11: 15.95; 12: 73 | [7 empty] | М
|  | ЗТ |  |  | 4: чел.-ч; 5: 1,12; 7: 8,96 | [8 empty] | ЗТ
|  | Итого по расценке |  |  | 8: 14.03; 10: 112.24 | [9 empty] | Итого по расценке
|  | ФОТ |  |  | 10: 107.68; 12: 2988 | [8 empty] | ФОТ
| Приказ Минстроя России № 812/пр от 21.12.2020 Прил. п.49.3 | НР Электротехнические установки на других объектах |  |  | 4: %; 5: 97; 7: 97; 10: 104.45; 12: 2898 | [8 empty] | НР Электротехнические установки на других объектах
| Приказ Минстроя России № 774/пр от 11.12.2020 Прил. п.49.3 | СП Электротехнические установки на других объектах |  |  | 4: %; 5: 51; 7: 51; 10: 54.92; 12: 1524 | [8 empty] | СП Электротехнические установки на других объектах
|  | Всего по позиции |  |  | 10: 271.61; 12: 7483 | [10 empty] | Всего по позиции
3 | ТЕРм08-03-599-09 | Щитки осветительные, устанавливаемые на стене: распорными дюбелями, масса щитка до 6 кг |  |  | 4: 1 шт.; 7: 1 | [5 empty] | Щитки осветительные, устанавливаемые на стене: распорными дюбелями, масса щитка до 6 кг
| 1 | ОТ |  |  | 8: 30.77; 10: 30.77; 11: 27.75; 12: 854 | [7 empty] | ОТ
| 2 | ЭМ |  |  | 8: 2.84; 10: 2.84; 11: 8.17; 12: 23 | [7 empty] | ЭМ
| 3 | в т.ч. ОТм |  |  | 8: 0.16; 10: 0.16; 11: 27.75; 12: 4 | [7 empty] | в т.ч. ОТм
| 4 | М |  |  | 8: 46.44; 10: 46.44; 11: 7.1; 12: 330 | [7 empty] | М
|  | ЗТ |  |  | 4: чел.-ч; 5: 2,56; 7: 2,56 | [8 empty] | ЗТ
|  | ЗТм |  |  | 4: чел.-ч; 5: 0,01; 7: 0,01 | [8 empty] | ЗТм
|  | Итого по расценке |  |  | 8: 80.05; 10: 80.05 | [9 empty] | Итого по расценке
|  | ФОТ |  |  | 10: 30.93; 12: 858 | [8 empty] | ФОТ
| Приказ Минстроя России № 812/пр от 21.12.2020 Прил. п.49.3 | НР Электротехнические установки на других объектах |  |  | 4: %; 5: 97; 7: 97; 10: 30; 12: 832 | [8 empty] | НР Электротехнические установки на других объектах
| Приказ Минстроя России № 774/пр от 11.12.2020 Прил. п.49.3 | СП Электротехнические установки на других объектах |  |  | 4: %; 5: 51; 7: 51; 10: 15.77; 12: 438 | [8 empty] | СП Электротехнические установки на других объектах
|  | Всего по позиции |  |  | 10: 125.82; 12: 2477 | [10 empty] | Всего по позиции
4 | ТЕРм08-03-599-09 | Щитки осветительные, устанавливаемые на стене: распорными дюбелями, масса щитка до 6 кг |  |  | 4: 1 шт.; 7: 1 | [5 empty] | Щитки осветительные, устанавливаемые на стене: распорными дюбелями, масса щитка до 6 кг
| 1 | ОТ |  |  | 8: 30.77; 10: 30.77; 11: 27.75; 12: 854 | [7 empty] | ОТ
| 2 | ЭМ |  |  | 8: 2.84; 10: 2.84; 11: 8.17; 12: 23 | [7 empty] | ЭМ
| 3 | в т.ч. ОТм |  |  | 8: 0.16; 10: 0.16; 11: 27.75; 12: 4 | [7 empty] | в т.ч. ОТм
| 4 | М |  |  | 8: 46.44; 10: 46.44; 11: 7.1; 12: 330 | [7 empty] | М
|  | ЗТ |  |  | 4: чел.-ч; 5: 2,56; 7: 2,56 | [8 empty] | ЗТ
|  | ЗТм |  |  | 4: чел.-ч; 5: 0,01; 7: 0,01 | [8 empty] | ЗТм
|  | Итого по расценке |  |  | 8: 80.05; 10: 80.05 | [9 empty] | Итого по расценке
|  | ФОТ |  |  | 10: 30.93; 12: 858 | [8 empty] | ФОТ
| Приказ Минстроя России № 812/пр от 21.12.2020 Прил. п.49.3 | НР Электротехнические установки на других объектах |  |  | 4: %; 5: 97; 7: 97; 10: 30; 12: 832 | [8 empty] | НР Электротехнические установки на других объектах
| Приказ Минстроя России № 774/пр от 11.12.2020 Прил. п.49.3 | СП Электротехнические установки на других объектах |  |  | 4: %; 5: 51; 7: 51; 10: 15.77; 12: 438 | [8 empty] | СП Электротехнические установки на других объектах
|  | Всего по позиции |  |  | 10: 125.82; 12: 2477 | [10 empty] | Всего по позиции
5 | ТССЦ-509-8432 | Щиты распределительные встраиваемые: ЩРВ-12, размером 250х300х120 мм |  |  | шт. |  |  | 1 | 99.44 |  | 99.44 | 7.4 | 736 | [5 empty] | Щиты распределительные встраиваемые: ЩРВ-12, размером 250х300х120 мм
(Перевозка грузов автотранспортом)
6 | ТЕРм08-02-390-01 | Короба пластмассовые: шириной до 40 мм |  |  | 4: 100 м; 7: 1,16 | [5 empty] | Короба пластмассовые: шириной до 40 мм
|  | Объем=116 / 100 | [17 empty] | Объем=116 / 100
| 1 | ОТ |  |  | 8: 187.99; 10: 218.07; 11: 27.75; 12: 6051 | [7 empty] | ОТ
| 2 | ЭМ |  |  | 8: 28.65; 10: 33.23; 11: 4.21; 12: 140 | [7 empty] | ЭМ
| 3 | в т.ч. ОТм |  |  | 8: 0.16; 10: 0.19; 11: 27.75; 12: 5 | [7 empty] | в т.ч. ОТм
| 4 | М |  |  | 8: 54.66; 10: 63.41; 11: 7.05; 12: 447 | [7 empty] | М
|  | ЗТ |  |  | 4: чел.-ч; 5: 16,29; 7: 18,8964 | [8 empty] | ЗТ
|  | ЗТм |  |  | 4: чел.-ч; 5: 0,01; 7: 0,0116 | [8 empty] | ЗТм
|  | Итого по расценке |  |  | 8: 271.3; 10: 314.71 | [9 empty] | Итого по расценке
|  | ФОТ |  |  | 10: 218.26; 12: 6056 | [8 empty] | ФОТ
| Приказ Минстроя России № 812/пр от 21.12.2020 Прил. п.49.3 | НР Электротехнические установки на других объектах |  |  | 4: %; 5: 97; 7: 97; 10: 211.71; 12: 5874 | [8 empty] | НР Электротехнические установки на других объектах
| Приказ Минстроя России № 774/пр от 11.12.2020 Прил. п.49.3 | СП Электротехнические установки на других объектах |  |  | 4: %; 5: 51; 7: 51; 10: 111.31; 12: 3089 | [8 empty] | СП Электротехнические установки на других объектах
|  | Всего по позиции |  |  | 10: 637.73; 12: 15601 | [10 empty] | Всего по позиции
7 | ТССЦ-509-1831 | Кабель-канал (короб) "Электропласт": 25x16 мм |  |  | 100 м |  |  | 1,16 | 188 |  | 218.08 | 14.5 | 3162 | [5 empty] | Кабель-канал (короб) "Электропласт": 25x16 мм
(Перевозка грузов автотранспортом)
|  | Объем=116 / 100 | [17 empty] | Объем=116 / 100
8 | ТЕРм08-02-402-01 | Кабель двух-четырехжильный по установленным конструкциям и лоткам с установкой ответвительных коробок: в помещениях с нормальной средой сечением жилы до 10 мм2 |  |  | 4: 100 м; 7: 1,16 | [5 empty] | Кабель двух-четырехжильный по установленным конструкциям и лоткам с установкой ответвительных коробок: в помещениях с нормальной средой сечением жилы до 10 мм2
|  | Объем=116 / 100 | [17 empty] | Объем=116 / 100
| 1 | ОТ |  |  | 8: 139.66; 10: 162.01; 11: 27.75; 12: 4496 | [7 empty] | ОТ
| 2 | ЭМ |  |  | 8: 44.28; 10: 51.36; 11: 7.37; 12: 379 | [7 empty] | ЭМ
| 3 | в т.ч. ОТм |  |  | 8: 1.65; 10: 1.91; 11: 27.75; 12: 53 | [7 empty] | в т.ч. ОТм
| 4 | М |  |  | 8: 47.88; 10: 55.54; 11: 7.77; 12: 432 | [7 empty] | М
|  | ЗТ |  |  | 4: чел.-ч; 5: 12,24; 7: 14,1984 | [8 empty] | ЗТ
|  | ЗТм |  |  | 4: чел.-ч; 5: 0,1; 7: 0,116 | [8 empty] | ЗТм
|  | Итого по расценке |  |  | 8: 231.82; 10: 268.91 | [9 empty] | Итого по расценке
|  | ФОТ |  |  | 10: 163.92; 12: 4549 | [8 empty] | ФОТ
| Приказ Минстроя России № 812/пр от 21.12.2020 Прил. п.49.3 | НР Электротехнические установки на других объектах |  |  | 4: %; 5: 97; 7: 97; 10: 159; 12: 4413 | [8 empty] | НР Электротехнические установки на других объектах
| Приказ Минстроя России № 774/пр от 11.12.2020 Прил. п.49.3 | СП Электротехнические установки на других объектах |  |  | 4: %; 5: 51; 7: 51; 10: 83.6; 12: 2320 | [8 empty] | СП Электротехнические установки на других объектах
|  | Всего по позиции |  |  | 10: 511.51; 12: 12040 | [10 empty] | Всего по позиции
9 | ТССЦ-501-8442 | Кабель силовой с медными жилами с поливинилхлоридной изоляцией и оболочкой, не распространяющий горение марки: ВВГнг, напряжением 0,66 кВ, с числом жил - 3 и сечением 1,5 мм2 |  |  | 1000 м |  |  | 0,116 | 3583.31 |  | 415.66 | 11.46 | 4763 | [5 empty] | Кабель силовой с медными жилами с поливинилхлоридной изоляцией и оболочкой, не распространяющий горение марки: ВВГнг, напряжением 0,66 кВ, с числом жил - 3 и сечением 1,5 мм2
(Электротехнические установки на других объектах)
|  | Объем=116 / 1000 | [17 empty] | Объем=116 / 1000
10 | ТССЦ-503-0694 | Коробка разветвительная для открытой проводки РЕ120105, IР55 |  |  | шт. |  |  | 6 | 13.78 |  | 82.68 | 2.65 | 219 | [5 empty] | Коробка разветвительная для открытой проводки РЕ120105, IР55
(Электротехнические установки на других объектах)
11 | ТЕРм08-03-575-01 | Прибор или аппарат |  |  | 4: 1 шт.; 7: 8 | [5 empty] | Прибор или аппарат
| 1 | ОТ |  |  | 8: 13.46; 10: 107.68; 11: 27.75; 12: 2988 | [7 empty] | ОТ
| 4 | М |  |  | 8: 0.57; 10: 4.56; 11: 15.95; 12: 73 | [7 empty] | М
|  | ЗТ |  |  | 4: чел.-ч; 5: 1,12; 7: 8,96 | [8 empty] | ЗТ
|  | Итого по расценке |  |  | 8: 14.03; 10: 112.24 | [9 empty] | Итого по расценке
|  | ФОТ |  |  | 10: 107.68; 12: 2988 | [8 empty] | ФОТ
| Приказ Минстроя России № 812/пр от 21.12.2020 Прил. п.49.3 | НР Электротехнические установки на других объектах |  |  | 4: %; 5: 97; 7: 97; 10: 104.45; 12: 2898 | [8 empty] | НР Электротехнические установки на других объектах
| Приказ Минстроя России № 774/пр от 11.12.2020 Прил. п.49.3 | СП Электротехнические установки на других объектах |  |  | 4: %; 5: 51; 7: 51; 10: 54.92; 12: 1524 | [8 empty] | СП Электротехнические установки на других объектах
|  | Всего по позиции |  |  | 10: 271.61; 12: 7483 | [10 empty] | Всего по позиции
12 | ТССЦ-509-2267 | Выключатели автоматические: «Legrand» серии LR 1Р 6А |  |  | шт. |  |  | 3 | 54.83 |  | 164.49 | 3.12 | 513 | [5 empty] | Выключатели автоматические: «Legrand» серии LR 1Р 6А
(Электротехнические установки на других объектах)
13 | ТССЦ-509-2268 | Выключатели автоматические: «Legrand» серии LR 1Р 10А |  |  | шт. |  |  | 1 | 49.03 |  | 49.03 | 3.08 | 151 | [5 empty] | Выключатели автоматические: «Legrand» серии LR 1Р 10А
(Электротехнические установки на других объектах)
14 | ТССЦ-509-2269 | Выключатели автоматические: «Legrand» серии LR 1Р 16А |  |  | шт. |  |  | 3 | 44.47 |  | 133.41 | 3.24 | 432 | [5 empty] | Выключатели автоматические: «Legrand» серии LR 1Р 16А
(Электротехнические установки на других объектах)
15 | ТССЦ-509-2270 | Выключатели автоматические: «Legrand» серии LR 1Р 25А |  |  | шт. |  |  | 1 | 48.78 |  | 48.78 | 3.24 | 158 | [5 empty] | Выключатели автоматические: «Legrand» серии LR 1Р 25А
(Электротехнические установки на других объектах)
16 | ТЕРр67-8-2 | Смена светильников: с люминесцентными лампами |  |  | 4: 100 шт.; 7: 0,06 | [5 empty] | Смена светильников: с люминесцентными лампами
|  | Объем=6 / 100 | [17 empty] | Объем=6 / 100
| 1 | ОТ |  |  | 8: 1905.71; 10: 114.34; 11: 27.75; 12: 3173 | [7 empty] | ОТ
| 2 | ЭМ |  |  | 8: 2.53; 10: 0.15; 11: 12.86; 12: 2 | [7 empty] | ЭМ
| 3 | в т.ч. ОТм |  |  | 8: 1.32; 10: 0.08; 11: 27.75; 12: 2 | [7 empty] | в т.ч. ОТм
| 4 | М |  |  | 8: 21935; 10: 1316.1; 11: 9.02; 12: 11871 | [7 empty] | М
|  | ЗТ |  |  | 4: чел.-ч; 5: 163,3; 7: 9,798 | [8 empty] | ЗТ
|  | ЗТм |  |  | 4: чел.-ч; 5: 0,08; 7: 0,0048 | [8 empty] | ЗТм
|  | Итого по расценке |  |  | 8: 23843.24; 10: 1430.59 | [9 empty] | Итого по расценке
|  | ФОТ |  |  | 10: 114.42; 12: 3175 | [8 empty] | ФОТ
| Приказ Минстроя России № 812/пр от 21.12.2020 Прил. п.101 | НР Электромонтажные работы (ремонтно-строительные) |  |  | 4: %; 5: 91; 7: 91; 10: 104.12; 12: 2889 | [8 empty] | НР Электромонтажные работы (ремонтно-строительные)
| Приказ Минстроя России № 774/пр от 11.12.2020 Прил. п.101 | СП Электромонтажные работы (ремонтно-строительные) |  |  | 4: %; 5: 48; 7: 48; 10: 54.92; 12: 1524 | [8 empty] | СП Электромонтажные работы (ремонтно-строительные)
|  | Всего по позиции |  |  | 10: 1589.63; 12: 19459 | [10 empty] | Всего по позиции
17 | ТССЦ-509-5387 | Светильник потолочный с рассеивателем из полистирола типа: ЛПО 46-2х36-504 для освещения спортивных залов, с защитной решеткой |  |  | шт. |  |  | 6 | 730.85 |  | 4385.1 | 3.29 | 14427 | [5 empty] | Светильник потолочный с рассеивателем из полистирола типа: ЛПО 46-2х36-504 для освещения спортивных залов, с защитной решеткой
(Электротехнические установки на других объектах)
18 | ТЕРм08-03-595-02 | Светильник с ртутными лампами, включая установку ПРА: на кронштейнах на стенах, колоннах и фермах |  |  | 4: 100 шт.; 7: 0,04 | [5 empty] | Светильник с ртутными лампами, включая установку ПРА: на кронштейнах на стенах, колоннах и фермах
|  | Объем=4 / 100 | [17 empty] | Объем=4 / 100
| 1 | ОТ |  |  | 8: 2798.26; 10: 111.93; 11: 27.75; 12: 3106 | [7 empty] | ОТ
| 2 | ЭМ |  |  | 8: 3286.29; 10: 131.45; 11: 12.37; 12: 1626 | [7 empty] | ЭМ
| 3 | в т.ч. ОТм |  |  | 8: 1206.38; 10: 48.26; 11: 27.75; 12: 1339 | [7 empty] | в т.ч. ОТм
| 4 | М |  |  | 8: 87.28; 10: 3.49; 11: 19.68; 12: 69 | [7 empty] | М
|  | ЗТ |  |  | 4: чел.-ч; 5: 232,8; 7: 9,312 | [8 empty] | ЗТ
|  | ЗТм |  |  | 4: чел.-ч; 5: 98; 7: 3,92 | [8 empty] | ЗТм
|  | Итого по расценке |  |  | 8: 6171.83; 10: 246.87 | [9 empty] | Итого по расценке
|  | ФОТ |  |  | 10: 160.19; 12: 4445 | [8 empty] | ФОТ
| Приказ Минстроя России № 812/пр от 21.12.2020 Прил. п.49.3 | НР Электротехнические установки на других объектах |  |  | 4: %; 5: 97; 7: 97; 10: 155.38; 12: 4312 | [8 empty] | НР Электротехнические установки на других объектах
| Приказ Минстроя России № 774/пр от 11.12.2020 Прил. п.49.3 | СП Электротехнические установки на других объектах |  |  | 4: %; 5: 51; 7: 51; 10: 81.7; 12: 2267 | [8 empty] | СП Электротехнические установки на других объектах
|  | Всего по позиции |  |  | 10: 483.95; 12: 11380 | [10 empty] | Всего по позиции
19 | ТССЦ-509-5434 | Светильник под ртутную лампу ДРЛ: для наружного освещения консольный РКУ 06-250, с металлическим отражателем и защитным стеклом из ударопрочного поликарбоната |  |  | шт. |  |  | 4 | 459.24 |  | 1836.96 | 3.45 | 6338 | [5 empty] | Светильник под ртутную лампу ДРЛ: для наружного освещения консольный РКУ 06-250, с металлическим отражателем и защитным стеклом из ударопрочного поликарбоната
(Электротехнические установки на других объектах)
20 | ТССЦ-509-0769 | Держатель светильника |  |  | 10 шт. |  |  | 0,4 | 96.3 |  | 38.52 | 3.53 | 136 | [5 empty] | Держатель светильника
(Электротехнические установки на других объектах)
|  | Объем=4 / 10 | [17 empty] | Объем=4 / 10
21 | ТЕРр67-9-1 | Смена: выключателей |  |  | 4: 100 шт.; 7: 0,04 | [5 empty] | Смена: выключателей
|  | Объем=4 / 100 | [17 empty] | Объем=4 / 100
| 1 | ОТ |  |  | 8: 265.1; 10: 10.6; 11: 27.75; 12: 294 | [7 empty] | ОТ
| 4 | М |  |  | 8: 712; 10: 28.48; 11: 8.67; 12: 247 | [7 empty] | М
|  | ЗТ |  |  | 4: чел.-ч; 5: 24,1; 7: 0,964 | [8 empty] | ЗТ
|  | Итого по расценке |  |  | 8: 977.1; 10: 39.08 | [9 empty] | Итого по расценке
|  | ФОТ |  |  | 10: 10.6; 12: 294 | [8 empty] | ФОТ
| Приказ Минстроя России № 812/пр от 21.12.2020 Прил. п.101 | НР Электромонтажные работы (ремонтно-строительные) |  |  | 4: %; 5: 91; 7: 91; 10: 9.65; 12: 268 | [8 empty] | НР Электромонтажные работы (ремонтно-строительные)
| Приказ Минстроя России № 774/пр от 11.12.2020 Прил. п.101 | СП Электромонтажные работы (ремонтно-строительные) |  |  | 4: %; 5: 48; 7: 48; 10: 5.09; 12: 141 | [8 empty] | СП Электромонтажные работы (ремонтно-строительные)
|  | Всего по позиции |  |  | 10: 53.82; 12: 950 | [10 empty] | Всего по позиции
22 | ТССЦ-509-1441 | Выключатель одноклавишный для открытой проводки |  |  | 10 шт. |  |  | 0,4 | 72.3 |  | 28.92 | 10.93 | 316 | [5 empty] | Выключатель одноклавишный для открытой проводки
(Электротехнические установки на других объектах)
|  | Объем=4 / 10 | [17 empty] | Объем=4 / 10
23 | ТЕРр67-9-2 | Смена: розеток |  |  | 4: 100 шт.; 7: 0,03 | [5 empty] | Смена: розеток
|  | Объем=3 / 100 | [17 empty] | Объем=3 / 100
| 1 | ОТ |  |  | 8: 265.1; 10: 7.95; 11: 27.75; 12: 221 | [7 empty] | ОТ
| 4 | М |  |  | 8: 1031; 10: 30.93; 11: 5.94; 12: 184 | [7 empty] | М
|  | ЗТ |  |  | 4: чел.-ч; 5: 24,1; 7: 0,723 | [8 empty] | ЗТ
|  | Итого по расценке |  |  | 8: 1296.1; 10: 38.88 | [9 empty] | Итого по расценке
|  | ФОТ |  |  | 10: 7.95; 12: 221 | [8 empty] | ФОТ
| Приказ Минстроя России № 812/пр от 21.12.2020 Прил. п.101 | НР Электромонтажные работы (ремонтно-строительные) |  |  | 4: %; 5: 91; 7: 91; 10: 7.23; 12: 201 | [8 empty] | НР Электромонтажные работы (ремонтно-строительные)
| Приказ Минстроя России № 774/пр от 11.12.2020 Прил. п.101 | СП Электромонтажные работы (ремонтно-строительные) |  |  | 4: %; 5: 48; 7: 48; 10: 3.82; 12: 106 | [8 empty] | СП Электромонтажные работы (ремонтно-строительные)
|  | Всего по позиции |  |  | 10: 49.93; 12: 712 | [10 empty] | Всего по позиции
24 | ТССЦ-503-0470 | Розетка открытой проводки двухгнездная с заземлением |  |  | 100 шт. |  |  | 0,03 | 2334 |  | 70.02 | 4.45 | 312 | [5 empty] | Розетка открытой проводки двухгнездная с заземлением
(Электротехнические установки на других объектах)
|  | Объем=3 / 100 | [17 empty] | Объем=3 / 100
|  | Итоги по смете: | [22 empty] | Итоги по смете:
|  | Итого прямые затраты (справочно) |  |  | 10: 10400.86; 12: 75877 | [12 empty] | Итого прямые затраты (справочно)
|  | В том числе: | [23 empty] | В том числе:
|  | Оплата труда рабочих |  |  | 10: 1007.58; 12: 27960 | [12 empty] | Оплата труда рабочих
|  | Эксплуатация машин |  |  | 10: 222.24; 12: 2198 | [12 empty] | Эксплуатация машин
|  | Оплата труда машинистов |  |  | 10: 50.95; 12: 1412 | [12 empty] | Оплата труда машинистов
|  | Материалы |  |  | 10: 9171.04; 12: 45719 | [12 empty] | Материалы
|  | Строительные работы |  |  | 10: 2264.35; 12: 32045 | [12 empty] | Строительные работы
|  | В том числе: | [23 empty] | В том числе:
|  | оплата труда |  |  | 10: 238.67; 12: 6623 | [12 empty] | оплата труда
|  | эксплуатация машин и механизмов |  |  | 10: 0.52; 12: 7 | [12 empty] | эксплуатация машин и механизмов
|  | материалы |  |  | 10: 1693.03; 12: 16200 | [12 empty] | материалы
|  | накладные расходы |  |  | 10: 217.43; 12: 6033 | [12 empty] | накладные расходы
|  | сметная прибыль |  |  | 10: 114.7; 12: 3182 | [12 empty] | сметная прибыль
|  | Монтажные работы |  |  | 10: 9681.62; 12: 86706 | [12 empty] | Монтажные работы
|  | В том числе: | [23 empty] | В том числе:
|  | оплата труда |  |  | 10: 768.91; 12: 21337 | [12 empty] | оплата труда
|  | эксплуатация машин и механизмов |  |  | 10: 221.72; 12: 2191 | [12 empty] | эксплуатация машин и механизмов
|  | материалы |  |  | 10: 7478.01; 12: 29519 | [12 empty] | материалы
|  | накладные расходы |  |  | 10: 794.99; 12: 22059 | [12 empty] | накладные расходы
|  | сметная прибыль |  |  | 10: 417.99; 12: 11600 | [12 empty] | сметная прибыль
|  | Итого |  |  | 10: 11945.97; 12: 118751 | [12 empty] | Итого
|  | Итого ФОТ (справочно) |  |  | 10: 1058.53; 12: 29372 | [12 empty] | Итого ФОТ (справочно)
|  | Итого накладные расходы (справочно) |  |  | 10: 1012.42; 12: 28092 | [12 empty] | Итого накладные расходы (справочно)
|  | Итого сметная прибыль (справочно) |  |  | 10: 532.69; 12: 14782 | [12 empty] | Итого сметная прибыль (справочно)
|  | Непредвиденные затраты 2% |  |  | 10: 238.92; 12: 2375 | [12 empty] | Непредвиденные затраты 2%
|  | Итого с непредвиденными |  |  | 10: 12184.89; 12: 121126 | [12 empty] | Итого с непредвиденными
|  | НДС 20% |  |  | 10: 2436.98; 12: 24225.2 | [13 empty] | НДС 20%
|  | ВСЕГО по смете |  |  | 10: 14621.87; 12: 145351.2 | [14 empty] | ВСЕГО по смете
| Составил: | Инженер -сметчик Л.Д. Резаева
[должность, подпись (инициалы, фамилия)]
Проверил:
[должность, подпись (инициалы, фамилия)]